## List1
TROŠKOVNIK za Usluge građevinske mehanizacije i sanacije manjih objekata
EV.BR. NABAVE 18-J/25
REDNI BROJ | OPIS RADOVA | JEDINICA MJERA | KOL | JEDINIČNA CIJENA | IZNOS U EUR
1. | Strojni iskop rova u zemlji III kategorije. Dubina rova 1,2 m, širine rova 0,4 m i dužine rova 1,0 m. | m' | 300 |  | 0
2. | Strojno zatrpavanje rova. Dubina rova 1,2 m, širine rova 0,4 m i dužine rova 1,0 m. | m' | 300 |  | 0
3. | Strojni iskop kanala. | m³ | 100 |  | 0
4. | Ručni iskop zemlje III kategorije | m³ | 35 |  | 0
5. | Ručni iskop zemlje III kategorije za pronalazak postojećih instalacija , dubina rova 1,2 m, širine rova 0,35 m i dužine rova 2,0 m. | kom | 20 |  | 0
6. | Zatrpavanje kanala materijalom iz iskopa. | m³ | 100 |  | 0
7. | Iskolčenje i obnova trase kanala, običlježavanje i profiliranje kanala | m' | 50 |  | 0
8. | Strojno rezanje asfalta. | m' | 50 |  | 0
9. | Strojno rezanje amirano - betonskih površima. | m' | 50 |  | 0
10. | Vađenje opločnika na trasi radova (tlakavci) prije prekopa, te vraćanje površine u prvobitno stanje. | m² | 35 |  | 0
11. | Vađenje cestovnih ivičnjaka. | kom | 50 |  | 0
12. | Strojno razbijanje betona i asfalta debljine do 15 cm. | m² | 50 |  | 0
13. | Utovar i odvoz betona i asfalta sa raskopanih kolnih površina na deponij ovlaštene tvrtke za zbrinjavanje građevinskog otpada . | m³ | 100 |  | 0
14. | Podloga za kanalske cijeviod pjeskovitog materijala u sloju od 15-20 cm. Rad obuhvača: dobavu, dopremu, ugradnju , razvoz, ubacivanje i razastiranje, te nabijanje. Obračun po m3 ubačenog i razastrtog materijala u rov. | m³ | 50 |  | 0
15. | Izrada tucaničke podloge. Stavka sadrži dobavu, dopremu, ugradnju i izradu kamenito - šljunčane tucaničke podloge debljine 20 cm od drobljenca 0 - 63 mm kao nosivi sloj kolničke konstrukcije, uz strojno nabijanje sloja s modulom stišljivosti Ms=60 MN/m2 , poravnanje neravnina i pripremu za izradu završnog sloja. | m³ | 50 |  | 0
16. | Ugradnja postojećih betonskih rubnjaka, rigola ili pasica uz cestu, uključen iskop kanalića za temelj i temelj od betona C20/25. rubnjaka. | kom | 20 |  | 0
17. | Dobava, doprema i kompletna ugradnja novih betonskih rubnjaka, rigola ili pasica uz cestu, uključen iskop kanalića za temelj i temelj od betona C20/25. | kom | 20 |  | 0
18. | Čišćenje i planiranje površine nakon obvavljenih radova. | m² | 70 |  | 0
19. | Popravak nogostupa (pločnika) na prometnim površinama u skladu s postojećim stanjem, prema uvjetima nadležne Uprave za ceste. Ukupna širina popravka: širina rova + 30 cm sa svake strane rova za nosivo-habajući sloj | m² | 75 |  | 0
20. | Nabava i dovoz betona C20/25, i betoniranje iskopanih površina betonom C20/25, debljina ploče 10 cm. | m² | 20 |  | 0
21. | Nabava i dovoz betona C20/25 i betoniranje iskopanih površina betonom C20/25, te armiranje Q mrežom, min. 8 mm, otvori max 250/250, debljina ploče min. 15 cm. | m² | 20 |  | 0
22. | Izrada nosivo-habajućeg bitumeniziranog sloja. Stavka sadrži dobavu, dopremu, ugradnju i izradu nosivog sloja od bitumeniziranog šljunka BNHS 16 po vrućem postupku debljine 6 cm. Izradu bitumeniziranog sloja obaviti na dobro zbijenoj i ispitanoj podlozi, te dobro uvaljati uz odgovarajuća ispitivanja. U cijeni stavke uključen sav potreban rad i materijal. | m² | 10 |  | 0
23. | Izrada završnog habajućeg sloja (asfaltni zastor). Stavka sadrži dobavu, dopremu, ugradnju i izradu habajućeg sloja AC 11 surf 50/70 AG4 M4 debljine 4 cm. Izradu završnog habaujućeg sloja obaviti na dobro zbijenoj i ispitanoj podlozi, te dobro uvaljati uz odgovarajuća ispitivanja. U cijeni stavke uključen sav potreban rad i materijal. | m² | 10 |  | 0
24. | Izrada manjih betonskih revizionih i zasunskih okana betonom C25/30, za poklopac do 60x60 cm ili za okruglu ili ovalnu kapu, visina okna do 120 cm. | kom | 1 |  | 0
25. | Ugradnja ljevano željeznih poklopca revizionih i zasunskih okana dimenzija 40/40 cm ili Ø 40 cm, nosvosti 50 kN (poklopac dobavlja investitor). | kom | 1 |  | 0
26. | Ugradnja ljevano željeznih poklopca revizionih i zasunskih okana,, 60/60 cm, 50 kN (poklopac dobavlja investitor). | kom | 1 |  | 0
27. | Ugradnja ljevano željeznih poklopca revizionih i zasunskih okana, 60/60 cm, 250 kN i 400 kN (poklopac dobavlja investitor). | kom | 1 |  | 0
28. | Izrada slivničke rešetke sa spojem na odvodni sustav . Stavka obuhvaća i nabavu, dobavu i ugradnju PVC cijevi, betona C 20/25 do 1 m³ , odgovarajućih fazonskih komada, spojnog i brtvenog materijala te izvođenje priključka slivnika na kolektor. Procjena potrebnog materijala po izvedenom priključku postojećeg slivnika:- Cijev Ø 400 mm dužine do 1,5 m, - ljevano željezna slivnička rešetka 40 x 40 cm; kom 1 - PVC kanalizacijska cijev DN 160 mm; duljina l = 3,0 m - PVC koljeno DN 160/90°; 1 kom - Montažna spojnica te brtva za spoj PVC cijevi DN 160 na odvodni sustav; 1 kom | kom | 1 |  | 0
29. | Uređenje cestovnih bankina nakon izvođenja radova u skladu s postojećim stanjem na terenu i uvjetima nadležne uprave za ceste. Bankine urediti na način da se postojeći sloj iskopa i odveze na deponiju izvođača, te naspe novim kamenim materijalom tucanikom 0 - 63 mm uz nabijanje u slojevima. Prosječne širine 60 cm i dubine 20 cm. Cijena stavke sadrži sav potreban rad i materijal. | m' | 30 |  | 0
30. | Bušenje ispod prometnica Ø 150 mm. Rad obuhvača iskop i zatrpavanje građevinske jame za postavljanje bušače garniture | m | 25 |  | 0
31. | Privremena izrada zaštitne ograde i pješačkih prelaza preko prethodno iskopanih rovova kolnih i pješačkih prijelaza. Zaštitna ograda visine 1 m, pomiče se u skladu sa napredovanjem radova. | m | 10 |  | 0
32. | Usluga rada strojeva i ljudi
| Cijena sata rada: - Minibager | sat | 25 |  | 0
| Cijena sata rada: - Kamiona | sat | 10 |  | 0
| Cijena sata rada: - Rovokopač | sat | 10 |  | 0
| Cijena sata rada: - Radnik NKV | sat | 10 |  | 0
| Cijena sata rada: - Radnik KV | sat | 10 |  | 0
SVEUKUPAN IZNOS: |  |  |  |  | 0
U _______________, dana __.__.2025.g.
|  | MP |  | Ime i prezime te potpis osobe ovlaštene za zastupanje
_____________________